## GX.DIP(直・P)
| GX形継手チェックシート（直管・P-Link） | [8 empty] | 令和 年 月 日 ～ 令和 年 月 日
工事名
| 呼び径 / 管種 |  |  |  | /
| 継手施工者 / 確認者 |  |  |  | /
略図 形状・寸法等
施工日
継手№
挿口突部の有無 |  |  |  | 有 or 無 | 有 or 無 | 有 or 無 | 有 or 無 | 有 or 無 | 有 or 無
切り管挿し口の端面処理 |  |  |  | □ | □ | □ | □ | □ | □
清掃 |  |  |  | □ | □ | □ | □ | □ | □
ﾗｲﾅ設置 |  | ﾗｲﾅﾎﾞｰﾄﾞ |  | □ | □ | □ | □ | □ | □
|  | d部の確認 ※1 |  | □ | □ | □ | □ | □ | □
挿口挿入量(X)の計測と 白線の記入 |  |  |  | mm | mm | mm | mm | mm | mm
|  |  |  | □ 記入 | □ 記入 | □ 記入 | □ 記入 | □ 記入 | □ 記入
受口溝の確認 |  |  | ﾛｯｸﾘﾝｸﾞ | □ | □ | □ | □ | □ | □
|  |  | ｺﾞﾑ輪 | □ | □ | □ | □ | □ | □
P-Linkの格納確認 |  |  | 押ﾎﾞﾙﾄ | □ | □ | □ | □ | □ | □
|  |  | 爪 | □ | □ | □ | □ | □ | □
端面が白線内(1cm)にあるか |  |  |  | □ | □ | □ | □ | □ | □
ﾏｰｷﾝｸﾞ位置の確認 ※2 |  |  |  | □ | □ | □ | □ | □ | □
挿入量目安線（赤線）と 受口端面間距離の確認（異形管挿し口） |  |  |  | 10mm以下 | 10mm以下 | 10mm以下 | 10mm以下 | 10mm以下 | 10mm以下
|  |  |  | □ | □ | □ | □ | □ | □
ｺﾞﾑ輪ずれの確認 ※3 |  |  |  | □ | □ | □ | □ | □ | □
受口端面 ～ ゴム輪間隔 (b) ※4 |  |  | ① | mm | mm | mm | mm | mm | mm
|  |  | ② | mm | mm | mm | mm | mm | mm
|  |  | ③ | mm | mm | mm | mm | mm | mm
|  |  | ④ | mm | mm | mm | mm | mm | mm
|  |  | ⑤ | mm | mm | mm | mm | mm | mm
|  |  | ⑥ | mm | mm | mm | mm | mm | mm
|  |  | ⑦ | mm | mm | mm | mm | mm | mm
|  |  | ⑧ | mm | mm | mm | mm | mm | mm
受口端面 ～ 白線(赤線)間隔 (a) |  |  | ① | mm | mm | mm | mm | mm | mm
|  |  | ② | mm | mm | mm | mm | mm | mm
|  |  | ③ | mm | mm | mm | mm | mm | mm
|  |  | ④ | mm | mm | mm | mm | mm | mm
|  |  | ⑤ | mm | mm | mm | mm | mm | mm
|  |  | ⑥ | mm | mm | mm | mm | mm | mm
|  |  | ⑦ | mm | mm | mm | mm | mm | mm
|  |  | ⑧ | mm | mm | mm | mm | mm | mm
P-Linkの押ボルト |  |  | 本数 | 本 | 本 | 本 | 本 | 本 | 本
|  |  | ﾄﾙｸ | (N/m) | (N/m) | (N/m) | (N/m) | (N/m) | (N/m)
総合判定 |  |  |  | 合 or 否 | 合 or 否 | 合 or 否 | 合 or 否 | 合 or 否 | 合 or 否
|  | 補足 ※1 | ライナが受口奥部に当たっていることを確認する。
|  | ※2 | 接合し、緩めない状態でマーキング（白線）位置が全周にわたり受口端面の位置にあるか確認する。
|  | ※3 | ｺﾞﾑ輪のずれがないか、全周にわたり細かい間隔で確認する。
|  | ※4 | 受口端面～ゴム輪間隔（ｂ）が表に示す合格範囲内であること。また、曲げ接合してチェック
ゲージがゴム輪位置まで挿入できない場合は、チェックできなかったことを記載する。
6
5
6
2
5
6
直管
b寸法の合格範囲
b寸法の合格範囲
P-Link
（異形管挿し口、P-Linkを挿入する場合）
6
1
3
2
4
4
実測値(X)