## 鉄骨造用
工事名称： | [9 empty] | 確認年月日 |  |  |  |  | 年 |  | 月 |  | 日
[10 empty] | 確認番号 |  |  |  | 第 |  |  |  |  | 号
検 査 項 目 |  |  |  | 検 査 内 容 |  |  |  | 検 査 日 |  | 検 査 結 果 等
[10 empty] | 検 査 方 法 ＊1 |  |  |  |  | 結 果 |  |  | 修正確認日
[11 empty] | A : |  | 目視検査
[11 empty] | B : |  | 計測検査
[11 empty] | C : |  | 施工者等
材料 |  | コンクリート |  |  | コンクリートの種類・温度補正・骨材の種類 | [6 empty] | A ・ B ・ C |  |  | 適 | 否
|  | 鉄 筋 |  |  | 鉄筋の材料、種類、品質、形状及び寸法（共通）の確認 | [6 empty] | A ・ B ・ C |  |  | 適 | 否
地盤 |  | 支 持 地 盤 |  |  | 支持地盤の位置、種類、地耐力等の確認 | [9 empty] | 適 | 否
A ・ B ・ C
基礎 |  | 種 類 |  |  | 基礎の種類、杭の工法、長さ、径、位置、杭頭の余盛り(PHC杭等の杭頭補強)、偏心による補強等の確認 | [9 empty] | 適 | 否
A ・ B ・ C
|  | ベ ー ス |  |  | 寸法、主筋の径、本数、位置及びかぶり等の確認 | [6 empty] | A ・ B ・ C |  |  | 適 | 否
|  | 地 中 ば り |  |  | 断面寸法、主筋の径・本数・位置・定着方法・継手（位置、長さ）、あばら筋の位置・径・間隔・形状及びかぶり等の確認 | [9 empty] | 適 | 否
A ・ B ・ C
架構形状、部材の配置 |  |  |  |  | 構造体の架構、部材の配置、部材の寸法等の確認 | [6 empty] | A ・ B ・ C |  |  | 適 | 否
建て方精度 |  |  |  |  | 建て方精度がJASS6等に適合していること | [6 empty] | A ・ B ・ C |  |  | 適 | 否
溶接接合部 ＊2 （工場溶接部分） |  |  |  |  | 溶接部の外観・形状がJASS6及び鉄骨精度測定指針に適合していること | [9 empty] | 適 | 否
A ・ B ・ C
ボルト接合部 ＊3 |  | ①トルシア形 |  |  | 現場受け入れ検査(トルク係数値確認・導入張力確認試験) | [6 empty] | A ・ B ・ C |  |  | 適 | 否
[5 empty] | ボルトの径、本数、スプライス数、ピッチ・縁あき | [6 empty] | A ・ B ・ C |  |  | 適 | 否
[5 empty] | 締付け状態の確認(肌すき・ピンテール破断・マーキングの状態) | [6 empty] | A ・ B ・ C |  |  | 適 | 否
|  | ②JIS形六角形 |  |  | 締付け機器の調整、現場受け入れ検査(導入張力確認試験) | [6 empty] | A ・ B ・ C |  |  | 適 | 否
[5 empty] | ボルトの径、本数、スプライス数、ピッチ・縁あき | [6 empty] | A ・ B ・ C |  |  | 適 | 否
[5 empty] | 締付け状態の確認(肌すきの有無・マーキングの状態) | [6 empty] | A ・ B ・ C |  |  | 適 | 否
ブレース接合部 |  |  |  |  | ブレース接合部の形式・板厚・材質・補剛材等 | [6 empty] | A ・ B ・ C |  |  | 適 | 否
柱脚接合部 |  |  |  |  | 柱脚接合工法の確認（認定工法→ ） | [6 empty] | A ・ B ・ C |  |  | 適 | 否
[5 empty] | ｱﾝｶｰﾎﾞﾙﾄの保持・埋込み方法、ﾍﾞｰｽﾌﾟﾚｰﾄの材質・形状・板厚 | [6 empty] | A ・ B ・ C |  |  | 適 | 否
[5 empty] | ｱﾝｶｰﾎﾞﾙﾄの材質・径・本数及び配置とナットの高さ | [6 empty] | A ・ B ・ C |  |  | 適 | 否
床スラブ接合部 |  |  |  |  | 床構造の形式（合成スラブ・ ・ ） | [6 empty] | A ・ B ・ C |  |  | 適 | 否
[5 empty] | ｼﾔｰｺﾈｸﾀｰ(頭付きｽﾀｯﾄﾞその他)の位置・施工状況・検査結果 | [6 empty] | A ・ B ・ C |  |  | 適 | 否
現場溶接部 ＊4 |  |  |  |  | 溶接部位（柱－柱・梁－梁・ － ・ － ） | [6 empty] | A ・ B ・ C |  |  | 適 | 否
[5 empty] | 溶接接合部の品質（外観検査及び超音波探傷検査結果がJASS6、鉄骨精度測定指針、UT規準（＊5）に適合していること） | [9 empty] | 適 | 否
A ・ B ・ C
鉄骨部材及び接合部の品質確認 |  | 加工工場の選定 |  |  | 建築物の規模等の条件に見合った類別であること | [6 empty] | A ・ B ・ C |  |  | 適 | 否
|  | 材料の品質確認 |  |  | 鋼材、高力ボルトセット、溶接材料の規格・品質等の確認 | [6 empty] | A ・ B ・ C |  |  | 適 | 否
|  | 製品検査①（部材 | 製品検査①（部材の寸法制度測定） |  | 部材の寸法精度 | [6 empty] | A ・ B ・ C |  |  | 適 | 否
|  | の寸法精度測定） |  |  | 高力ボルト接合部の摩擦接合面の処理、ボルト孔の径・ピッチ等 | [6 empty] | A ・ B ・ C |  |  | 適 | 否
|  | 製品検査②（溶接接合部の品質） | 製品検査②（溶接接合部の品質） |  | 外観検査及び超音波探傷検査結果の確認（JASS6、鉄骨精度測定指針及びUT規準（＊5）に適合していることの確認 | [9 empty] | 適 | 否
A ・ B ・ C
|  | 溶接検査 |  |  | 検査機関 | □ 第三者検査 | □ 社内検査
検査者住所
検査者氏名
添付図書
□写真
不具合の処理
□
及び検査結果
□
工事全般の考察
□
＊1 検査の方法（A：工事現場で目視により検査する B：工事現場で検査機器等を用いて計測検査する C：工事管理報告等による）
＊2 工場で溶接された部分 ＊3 当該工事で構造耐力上主要な部分の接合に用いる高力ボルト等を選択して記入する
＊4 現場溶接がある場合のみ記入 ＊5 UT規準：日本建築学会 「鋼構造建築溶接部の超音波探傷検査規準」